## 工程量清单
浙大科技园B、C楼装修改造工程报价清单
工程名称：浙大科技园B、C楼装修改造工程
编号 | 工程项目 | 计量单位 | 工程量 | 综合单价 | 其 中 |  |  | 合价 | 备注
[5 empty] | 主材 | 辅料 | 人工
一 | C楼装修改造
1 | 强化地板 | ㎡ | 36 | [5 empty] | 含强化地板，防潮纸铺垫，正铺辅料及人工（找平另计），主材选样调整。
2 | 成品木质踢脚线 | m | 95 | [5 empty] | 含H=80成品木质踢脚线,安装辅料及人工，主材选样调整。
3 | 小面积石膏板吊顶、空调灯具孔修补 | ㎡ | 33.5 | [5 empty] | 木档轻钢龙骨架，单层石膏板吊顶，展开面积计算单边不足50CM算50CM，单处不足一平方算一平方。
4 | 顶面批腻子 | ㎡ | 30 | [5 empty] | 含防锈处理，两遍腻子批平，打磨，辅料及人工。
5 | 石膏板墙体 | ㎡ | 59.5 | [5 empty] | 含吸音棉，轻钢龙骨架，石膏板，安装辅料及人工。
6 | 墙面批腻子 | ㎡ | 112 | [5 empty] | 含防锈处理，两遍腻子批平，打磨，辅料及人工。
7 | 墙面护角 | m | 26 | [5 empty] | 辅料及人工。
8 | 墙顶面乳胶漆 | ㎡ | 295 | [5 empty] | 含乳胶漆滚涂，辅料及人工。
9 | 过道墙面修补及乳胶漆 | ㎡ | 36 | [5 empty] | 含乳胶漆滚涂，辅料及人工。
10 | 单开木质成品门 | 樘 | 0 | [5 empty] | 含单开成品套装门，辅料及人工，主材选样调整。
11 | 双开木质成品门 | 樘 | 1 | [5 empty] | 含双开成品套装门，辅料及人工，主材选样调整。
12 | 墙地面修补 | 项 | 1 | [5 empty] | 水泥砂浆，辅料及人工。
13 | 铲墙灰 | ㎡ | 26 | [5 empty] | 辅料及人工。
14 | 开关插座筒灯布线 | 处 | 15 | [5 empty] | 整体电工程布线。
15 | 地插座 | 个 | 1 | [5 empty] | 梅兰，欧驰，鸿雁。
16 | 电路检测 | 项 | 1
17 | 86型开关插座 | 个 | 9 | [5 empty] | 正泰，西门子，西蒙。
18 | 嵌入式筒灯 | 只 | 27 | [5 empty] | 嵌入式筒灯，正泰，雷士品牌，选样调整。
19 | 回风箱、送风管拆除 | 台 | 2
20 | 墙体门洞地板拆除 | 项 | 1 | [5 empty] | 人工。
21 | 房门地板成品拆除 | 工 | 6 | [5 empty] | 人工。
22 | 成品门门套二次安装 | 套 | 4 | [5 empty] | 辅料及人工。
23 | 成品门门套油漆修补 | 工 | 1 | [5 empty] | 辅料及人工。
24 | 地板修补二次拼装 | 处 | 3 | [5 empty] | 防潮纸铺垫，正铺辅料及人工（找平另计）。
25 | 地板扣条 | m | 5 | [5 empty] | 辅料及人工，主材选样调整。
26 | 双层卷帘 | ㎡ | 35.3 | [5 empty] | 颜色款式待选，卷帘材质PVC加涤纶
27 | 温控器开关移位 | 台 | 4 | [5 empty] | 辅料及人工。
28 | 风道混合分支送风箱 | 台 | 1 | [5 empty] | 主材，辅料及人工。
29 | 室内活动脚手架 | 付 | 2 | [5 empty] | 活动脚手架租赁（根据实际情况调整）
30 | 材料二次搬运 | 项 | 1 | [5 empty] | 常规材料二次搬运（特殊上楼费另计）。
31 | 垃圾清理 | 项 | 1 | [5 empty] | 施工垃圾清理，堆放在施工区域内指定位置。
32 | 装饰垃圾外运 | 车 | 2 | [5 empty] | 施工垃圾外运。
33 | 书柜地板成品保护 | ㎡ | 122.8 | [5 empty] | 人工辅料。
34 | 竣工保洁 | ㎡ | 90 | [5 empty] | 人工。
二 | C楼卫生间改造
1 | 地面防水 | 个 | 6 | [5 empty] | 主材人工辅料。
2 | 砌砖蹲位及踏步抬高找平 | ㎡ | 6.48 | [5 empty] | 砖块水泥黄沙瓜子片及人工。
3 | 下水移位 | 套 | 6 | [5 empty] | 主材人工辅料。
4 | 水管改造 | 间 | 6 | [5 empty] | 人工辅料。
5 | 蹲坑 | 个 | 6 | [5 empty] | TOTO，箭牌，科勒。
6 | 水箱 | 套 | 6 | [5 empty] | 主材人工辅料。
7 | 墙面瓷砖维修 | 处 | 6 | [5 empty] | 主材人工辅料。
8 | 蹲坑水箱安装 | 个 | 6 | [5 empty] | 辅料及人工。
9 | 蹲位瓷砖铺贴 | 个 | 6 | [5 empty] | 含300×300内地砖，正铺铺贴人工及辅料，主材选样调整。
10 | 马桶拆除 | 个 | 6 | [5 empty] | 人工。
11 | 三角阀 | 只 | 6 | [5 empty] | 主材人工辅料。
12 | 地面成品保护 | 间 | 6 | [5 empty] | 人工辅料。
13 | 竣工保洁 | 间 | 6 | [5 empty] | 人工。
14 | 垃圾清理 | 间 | 6 | [5 empty] | 施工垃圾清理，堆放在施工区域内指定位置。
15 | 装饰垃圾外运 | 车 | 1 | [5 empty] | 施工垃圾外运。
三 | B楼装修改造
1 | 地面普通地砖 | ㎡ | 70 | [5 empty] | 含600×1200内地砖，正铺铺贴人工及辅料，主材选样调整。
2 | 大理石门槛 | m | 5.4 | [5 empty] | 正铺铺贴人工及辅料，主材选样调整。
3 | 地面水泥砂浆找平 | ㎡ | 70 | [5 empty] | H=3.5内水泥砂浆找平，辅料及人工。
4 | 墙砖基层 | ㎡ | 89 | [5 empty] | 材料及人工。
5 | 墙面柱子、包管隔墙 | ㎡ | 22.9 | [5 empty] | 材料及人工。
6 | 墙面贴砖 | ㎡ | 112.3 | [5 empty] | 含600×1200内地砖，正铺铺贴人工及辅料，主材选样调整。
7 | 墙地砖美缝 | ㎡ | 182 | [5 empty] | 材料及人工。
8 | 暗装消防门 | 扇 | 1 | [5 empty] | 4*4镀锌方管木档骨架，上铺木工板基层，焊接，安装。
9 | 铝板门头饰面 | ㎡ | 26 | [5 empty] | 槽钢主骨架，4*4镀锌方管骨架，焊接，铝塑板饰面。
10 | 单开木质防火门 | 樘 | 1 | [5 empty] | 含单开门，辅料及人工，主材选样调整。
11 | 双开木质防火门 | 樘 | 3 | [5 empty] | 含双开门，辅料及人工，主材选样调整。
12 | 防火门门头板 | ㎡ | 3 | [5 empty] | 材料及人工。
13 | 双包门套 | m | 21.7 | [5 empty] | 主材，辅料及人工。
14 | 电梯门套基层 | m | 5.1 | [5 empty] | 木板基层，辅料及人工。
15 | 不锈钢门套 | ㎡ | 4 | [5 empty] | 不锈钢，辅料及人工，主材选样调整。
16 | 铝合金玻璃隔断 | ㎡ | 17.85 | [5 empty] | 含10厚钢化玻璃，铝合金框，辅料及人工，主材选样调整。
17 | 地弹簧玻璃门 | ㎡ | 6.36 | [5 empty] | 含12厚钢化玻璃，五金拉手，辅料及人工，主材选样调整。
18 | 一级防潮石膏板吊顶 | ㎡ | 72.5 | [5 empty] | 轻钢龙骨架，单层石膏板吊平顶，展开面积计算单边不足50CM算50CM，单处不足一平方算一平方。
19 | 灯槽补差 | ㎡ | 16 | [5 empty] | 木档轻钢龙骨架，单层石膏板。
20 | 顶面批防水腻子 | ㎡ | 72.5 | [5 empty] | 含防锈处理，两遍腻子批平，打磨，辅料及人工。
21 | 防水乳胶漆 | ㎡ | 72.5 | [5 empty] | 含乳胶漆滚涂，辅料及人工。
22 | 电路铺设及安装工程 | ㎡ | 70 | [5 empty] | 包含整体电工程，含开关、插座，局部主材甲供（配电箱、灯具、电缆线等主材）。
23 | 弱电网线 | 路 | 4 | [5 empty] | 安普联想。pvc线管布线,
24 | 强电箱空开拆装整理 | 项 | 1 | [5 empty] | 人工安装。
25 | 嵌入式射灯 | 只 | 0 | [5 empty] | 嵌入式射灯，正泰，雷士品牌，选样调整。
26 | 嵌入式筒灯 | 只 | 51 | [5 empty] | 嵌入式筒灯，正泰，雷士品牌，选样调整。
27 | 路由器 | 个 | 1
28 | LED灯带 | m | 16 | [5 empty] | LED灯带，选样调整。
29 | 室内活动脚手架 | 副 | 2 | [5 empty] | 活动脚手架租赁（根据实际情况调整）
30 | 材料二次搬运 | 项 | 1 | [5 empty] | 常规材料二次搬运（特殊上楼费另计），费用暂估，按时结算。
31 | 铝合金隔断、房门、门框拆除 | 项 | 1 | [5 empty] | 人工。
32 | 成品保护 | ㎡ | 70 | [5 empty] | 人工，辅料。
33 | 垃圾清理 | 项 | 1 | [5 empty] | 施工垃圾清理，堆放在施工区域内指定位置。
34 | 遮蔽保护 | 间 | 0 | [5 empty] | 施工区域有效独立空间遮挡。
35 | 竣工保洁 | ㎡ | 70 | [5 empty] | 人工。
36 | 装饰垃圾外运 | 车 | 2 | [5 empty] | 施工垃圾外运。
37 | 消防喷淋头 | 只 | 15
38 | 消防镀锌管DN25 | 组 | 15
39 | 消防镀锌管DN32 | 组 | 6
40 | 消防镀锌管DN40 | 组 | 6
41 | 消防镀锌管件 | 只 | 40
42 | 喷淋管道固定支架 | 根 | 10
43 | 自动喷淋改造 | 套 | 15
44 | 消防烟感移位 | 只 | 4
45 | 设备材料道路运输费 | 项 | 1
一 | 工程项目直接费 | 元 | [5 empty] | 0
二 | 夜间施工费 | 元 | 0% |  |  |  |  | 0
三 | 管理费 | 元 | 0% |  |  |  |  | 0
四 | 税金 | 元 | [5 empty] | 0
五 | 工程总造价 | 元 | [5 empty] | 0

## 材料清单及自理项目 (hidden)
装 修 用 材 清 单
一 | 水电材料： | 品牌/型号 | 备注
1 | PPR水管 | 中财，伟星
2 | PVC排水管 | 中财，鸿雁，金盾
3 | PVC线管 | 中财，鸿雁，金盾
4 | KBG线管 | 泰瑞安
5 | 电线 | 中策
6 | 电视线 | 中策
7 | 电话线 | 安普联想，秋叶原
8 | 网络线 | 安普联想
二 | 木工材料：
1 | 细木工板 | 森鹿，兔宝宝，千年舟
2 | 九厘板 | 森鹿，兔宝宝，千年舟
3 | 饰面板 | 森鹿，兔宝宝，千年舟
4 | 普通石膏板 | 泰山、千川绿源
5 | 轻钢龙骨
三 | 油漆,瓦工材料
1 | 乳胶漆 | 立邦、多乐士
2 | 建筑胶水 | 立邦901
3 | 防水材料 | 德高K11
4 | 水泥，黄沙 | 服务队提供品牌