## 汇总
装修项目报价清单
建设单位： 杭州启真未来科技发展有限公司
报价单位： |  |  | 编制时间：2023/12 /16
Item 项 | Description 內容 | Amount 合价 | Remark 备注
1 | 分部分项合计
1.2 | 硬装项目部分 | 0
1.7 | 强弱电部分 | 0
| 分部分项合计 | 0
2 | 措施费部分 | 0
3 | 管理费 | 0
4 | 增值税 | 0
5 | Total | 0

## 硬装办公
办公场所及共享办公区装修项目清单
建设单位：杭州启真未来科技发展有限公司
报价单位：
Item 项 | Description 內容 | Characteristics 特征 | Qty 数量 | Unit 单位 | Brand 品牌 | Material Unit Price 材料单价 | Installation Unit Price 安裝单价 | Unit Price 综合单价 | Amount 合价 | 备注
一 | 拆旧工程
1.1 | 拆石膏板墙 | 1.拆除石膏板隔墙 2.清理龙骨及固定件 3.垃圾打包外运 | 123 | 平方 | / |  |  | 0 | 0
1.2 | 吧台拆除 | 1、原水吧台 下柜6.3米上柜6米 2.木石结构操作台4米 3.拆除清理 4.垃圾打包外运 | 16.3 | m | / |  |  | 0 | 0
1.3 | 背景墙拆除 | 1.原木结构造型背景墙 2.长5.3米，高2.8米 ，厚240 MM 3.拆除清理 4.垃圾打包外运 | 14.84 | ㎡ | / |  |  | 0 | 0
1.4 | 玻璃隔断拆除 | 1.铝合金单波隔断 2.拆除清理 3.固定件清除干净 4.垃圾打包外运 | 10 | ㎡ | / |  |  | 0 | 0
1.5 | 吊顶拆除 | 1.拆除石膏板吊顶 2.清理龙骨及固定件 3.垃圾打包外运 | 20 | ㎡ | / |  |  | 0 | 0
1.6 | 其他清理 | 1.现场遗留物清理 | 1 | 项 | / |  |  | 0 | 0
|  | 小计： | [6 empty] | 0
二 | 墙面工程
2.3 | 弧形轻钢龙骨石膏板隔墙 | 1.骨架：轻钢龙骨 2.双层石膏板 3.内衬岩棉隔音绵 4.高度到顶 | 8 | ㎡ | 泰山 |  |  | 0 | 0
2.3 | 轻钢龙骨石膏板隔墙 | 1.骨架：轻钢龙骨 2.双层石膏板 3.内衬岩棉隔音绵 4.高度到顶 | 680.25 | ㎡ | 泰山 |  |  | 0 | 0
2.5 | 玻璃框基础制作 | 1.骨架：轻钢龙骨 2.基层：助燃板 3.饰面：9.5mm石膏板 4.制作玻璃卡槽 | 276 | m | 泰山 |  |  | 0 | 0
2.6 | 门套基层 | 1.1.8阻燃板， 2.双层调直 3.发泡剂填缝 | 167 | m | 泰山 |  |  | 0 | 0
2.7 | 墙面玻璃 | 1.10mm钢化清波 2.玻璃胶对缝 3.卡条固定 4.局部贴乳白色玻璃膜 | 216.8 | ㎡ | 定制 |  |  | 0 | 0
2.7 | 墙面热弯玻璃 | 1.10mm清波 2.玻璃胶对缝 3.卡条固定 | 4 | 组 | 定制 |  |  | 0 | 0
2.7 | 铝合金隔断 |  | 99 | ㎡ | 定制 |  |  | 0 | 0
2.8 | 定制无漆套装门（单开门） | 1.材质：套装门 2.高度2.4米平板门 3.黑色分体式把手锁具 4.加厚黑色子母合页3片/门 5.强磁门吸 6.门套线60MM宽 | 28 | 套 | 定制 |  |  | 0 | 0
2.8 | 定制无漆套装门（双开门） | 1.材质：套装门 2.高度2.4米平板门 3.黑色分体式把手锁具 4.加厚黑色子母合页3片/门 5.强磁门吸 6.门套线60MM宽 | 4 | 套 | 定制 |  |  | 0 | 0
2.8 | 定制茶室移门 | 1.材质：木质移门 2.高度2.2米木框羊皮膜移门 | 8 | ㎡ | 定制 |  |  | 0 | 0
3.7 | 金属踢脚线 | 1.踢脚线高度:50mm 2.成品铝合金踢脚线，表面哑光处理 3.5厚阻燃板 | 391.6 | m | 定制品 |  |  | 0 | 0
2.10 | 墙面面油漆 | 1.基层类型：内墙面、柱子、石膏板隔墙 2.刮腻子遍数：满批腻子2遍 3.内墙面、柱子满挂抗裂网格布 4.石膏板接缝处挂抗裂网格布 5.油漆品种、刷漆遍数:一底二面 6.部位:墙面 | 1976.1 | ㎡ | 立邦净味二合一 |  |  | 0 | 0
2.10 | 新增门洞（玻璃） | 1.原貌：铝合金双玻百叶隔断 2.修改工艺：拆除原隔断玻璃，新制型材门框增加无漆门 3.尺寸要求2400*900 | 2 | 个 | 立邦净味二合一 |  |  | 0 | 0
2.10 | 新增门洞（石膏板墙面） | 1.原貌：石膏板隔墙 2.修改工艺：定位拆除门洞制作门套基层，安装无漆门 3.尺寸要求2400*900 | 1 | 个 | 立邦净味二合一 |  |  | 0 | 0
|  | 小计： | [6 empty] | 0
三 | 柜体吧台工程
2.11 | 咖啡吧台柜 | 1.安装部位:咖啡区 2.免漆板柜体深度600-800 3.外围木饰面装饰饰面 4.石材台面 | 5.1 | m | 定制品 |  |  | 0 | 0 | 电梯厅，休闲办公区/开放办公区墙面
2.12 | 咖啡操作台 | 1.安装部位:咖啡区 2.免漆板柜体600 3.定制柜门 4.石材台面 | 5.66 | m | 定制品 |  |  | 0 | 0
2.13 | 吊柜 | 1.安装部位:咖啡区 2.墙面装饰吊柜 3.外围木饰面装饰饰面 4.石材台面 | 5.66 | m | 定制品 |  |  | 0 | 0 | 主辅楼梯门禁
|  | 小计： | [6 empty] | 0
3 | 顶面工程
3.1 | 轻钢龙骨石膏板吊顶 | 1.吊顶形式：平吊 2.主龙骨（承载龙骨 ）：50*15*1.2mm 3.次龙骨（覆面龙骨）：50*19*0.5mm 4.吊杆规格：φ8全牙镀锌吊杆 5.吊顶高度3-3.15m； 6.平板、侧板：9.5mm单层防潮纸面厚石膏板 7.含伸缩缝处理； 8.其他说明:报价包含灯孔、喷淋、排风口等设备一切开孔费用 | 370 | ㎡ | 泰山 |  |  | 0 | 0
3.10 | 软膜天花顶 | 1.木工基层 2.卡龙安装 3.定制软膜 4.灯珠安装，含驱动，色温6000K | 23.1 | ㎡ | / |  |  | 0 | 0
3.10 | 顶面喷漆 |  | 1043 | ㎡ | 立邦净味二合一 |  |  | 0 | 0
3.10 | 顶面油漆 | 1.基层类型:石膏板 2.腻子种类:建筑腻子 3.刮腻子遍数:两遍 4.油漆品种、刷漆遍数:乳胶漆，一底二面 5.部位:顶面 | 370 | ㎡ | 立邦净味二合一 |  |  | 0 | 0
|  | 小计： | [6 empty] | 0
4 | 地面工程
4.7 | 地面找平 | 1.找平层厚度：3mm~5mm 2.水泥自流平 | 1115 | ㎡ | / |  |  | 0 | 0 | 修补+自流平
4.8 | PVC地面 | 1.材料类型：片材 2.厚度：0.2mm 3.基层：找平后的地面 | 1115 | ㎡ | 同质透心 |  |  | 0 | 0 | 卷材+片材拼色
|  | 小计： | [6 empty] | 0
8 | 其他
8.1 | 半遮光卷帘 | 1.材质：阳光面料 2.规格：加厚面料 3.颜色：选样 | 454.88 | ㎡ | 定制品 |  |  | 0 | 0 | 所有外窗
8.2 | 筒灯 | 1.类型：LED同等 2.规格：12W、6000K 3.开孔尺寸：120mm 4.图纸编码：L1 | 257 | 个 | 欧普同等 |  |  | 0 | 0 | 图纸L1部分更换为筒灯
8.4 | 20mm线型灯 | 1.类型：LED线型灯 2.规格：9W/20mm、6500K 3.开孔尺寸：/ 4.图纸编码：L3 5.含变压器（驱动电源） 6.铝合金框 | 243.2 | 米 | 欧普同等 |  |  | 0 | 0
8.4 | 100mm线型灯 | 1.类型：LED线型灯 2.规格：9W/100mm、6500K 3.开孔尺寸：/ 4.图纸编码：L3 5.含变压器（驱动电源） 6.铝合金框 | 37.5 | 米 | 欧普同等 |  |  | 0 | 0
8.6 | 天花应急筒灯 | 1.类型：应急筒灯 2.规格：12W、6000K 3.开孔尺寸：120mm 4.要求：续航90分钟以上，符合消防规范 4.图纸编码：L6 | 20 | 个 | 欧普同等 |  |  | 0 | 0
|  | 小计： | [6 empty] | 0
|  | 合计： | [6 empty] | 0

## 强弱电办公
办公场所及共享办公区装修项目水电清单
建设单位：杭州启真未来科技发展有限公司
报价单位：
Item 项 | Description 內容 | Characteristics 特征 | Qty 数量 | Unit 单位 | Brand 品牌 | Material Unit Price 材料单价 | Installation Unit Price 安裝单价 | Unit Price 综合单价 | Amount 合价 | 备注
1 | 水电铺设工程
1.1 | 强电布置线路 | 1.名称:电气配线 2.配线形式:管内/桥架 3.型号:BV-1.5/2.5/4 4.名称:电线管 5.材质:JDG 6.规格:DN20/25/32 7.配管开槽 8.名称:热镀锌钢制桥架 9.规格:300*100/200*100 | 1115 | ㎡ | 中策 |  |  | 0 | 0
1.2 | 弱电布置线路 | 1.名称:弱电配线 2.配线形式:管内/桥架 3.型号:六类8芯双绞 4.名称:电线管 5.材质:JDG 6.规格:DN20/25/32 7.配管开槽 8.名称:热镀锌钢制桥架 9.规格:300*100/200*100 | 1115 | m | 秋叶原 |  |  | 0 | 0
1.3 | 配电箱空开 | 1.名称:配电箱 2.安装形式:暗装 3.规格：按照电力系统图配置 4.名称:漏保/断路器 5.正泰/德力西 | 1 | 套 | 德力西/正泰 |  |  | 0 | 0
1.4 | 给水布管 | 1.安装部位:室内 2.介质:给水 3.材质、规格:PPR管DN32/25/20 4.连接形式:热熔连接 |  | m | 卫星管材 |  |  | 0 | 0
1.5 | 排水布管 | 1.安装部位:室内 2.介质:排水 3.材质、规格:PVC管DN110/75/50 4.连接形式:热熔连接 |  | m | 中财管材 |  |  | 0 | 0
一楼小计 | [8 empty] | 0
2 | 安装工程
3.1 | 网络、监控调试 | 组网调试 | 1 | 项 | / |  |  | 0 | 0
3.2 | 墙面开关面板 | 1.86型白色大翘板单联 2.品牌：公牛 3.根据实际控制点位选择合适键位 | 36 | 个 | 公牛 |  |  | 0 | 0
3.3 | 墙面插座 | 1.86型白色悟空10A插座面板 2.品牌：公牛 3.根据实际控制点位选择合适键位 | 39 | 个 | 公牛 |  |  | 0 | 0
3.4 | 工位排插 | 1.20孔排插板（无线） 2.品牌：公牛 3.根据实际控制点位选择合适键位 | 192 | 个 | 公牛 |  |  | 0 | 0
3.5 | 室内摄像头 | 1.半球式摄像机 2.品牌：海康威视 | 6 | 个 | 海康威视 |  |  | 0 | 0
3.6 | 网络录像家 | 1、品牌：海康威视 2.硬盘配置：16T | 1 | 台 | 海康威视 |  |  | 0 | 0
|  | 小计： | [6 empty] | 0
水电部分合计 | [8 empty] | 0

## 措施项目报价
措 施 项 目 费 用 清 单 报 价 表
Item 项 | Description 內容 | Qty 数量 | Unit 单位 | Method of calculation 费用的计取方式 | Amount 合价 | Remark 备注
1 | 安全防护、文明施工费： | 1 | Lot | 1.1~1.6合计
1.1 | 现场防火 | 30 | Set | 30套灭火器 |  | 灭火器
1.2 | 垃圾清运 | 10 | 车次 | 25车次；每次1400
2 | 大型机械进出场费 | 0 | 次 | /
3 | 脚手架费 | 45 | 天 | 施工天数对脚手架的需求 300/天
4 | 已完工程保护费 | 1 | Lot | 成品保护 |  | 板材保护
5 | 设计深化费 | 1 | Lot | 制图及深化
Total |  |  |  |  | 0