## 1_表10_2_2-13 【不含单列】单位(专业)工程投
【表10.2.2-13】
单位（专业）工程投标报价费用表
工程名称:浙大科技园C座201及塔楼办公场地改造工程-建筑 |  |  | 标段: | 第1页 共3页
序号 | 费用名称 |  | 计算公式 | 金额 (元) | 备注
1 | 分部分项工程费 |  | ∑(分部分项工程量×综合单价）
1.1 | 其中 | 人工费+机械费 | ∑分部分项（人工费+机械费）
2 | 措施项目费 |  | （2.1+2.2）
2.1 | 施工技术措施项目费 |  | ∑(技措项目工程量×综合单价）
2.1.1 | 其中 | 人工费+机械费 | ∑技措项目（人工费+机械费）
2.2 | 施工组织措施项目费 |  | (1.1+2.1.1)×6.57%
2.2.1 | 其中 | 安全文明施工基本费 | (1.1+2.1.1)×6.57%
3 | 其他项目费 |  | （3.1+3.2+3.3+3.4）
3.1 | 暂列金额 |  | 3.1.1+3.1.2+3.1.3
3.1.1 | 其中 | 标化工地增加费 | 按招标文件规定额度列计
3.1.2 |  | 优质工程增加费 | 按招标文件规定额度列计
3.1.3 |  | 其他暂列金额 | 按招标文件规定额度列计
3.2 | 暂估价 |  | 3.2.1+3.2.2+3.2.3
3.2.1 | 其中 | 材料（工程设备）暂估价 | 按招标文件规定额度列计 (或计入综合单价)
3.2.2 |  | 专业工程暂估价 | 按招标文件规定额度列计
3.2.3 |  | 专项技术措施暂估价 | 按招标文件规定额度列计
3.3 | 计日工 |  | ∑计日工(暂估数量×综合单价）
3.4 | 施工总承包服务费 |  | 3.4.1+3.4.2
3.4.1 | 其中 | 专业发包工程管理费 | ∑专业发包工程（暂估金额×费率）
3.4.2 |  | 甲供材料设备管理费 | 甲供材料暂估金额×费率+甲供设备暂估金额×费率
4 | 规费 |  | (1.1+2.1.1)×27.92%
5 | 税金 |  | (1+2+3+4)×9%
投标报价合计 |  |  | 1+2+3+4+5

## 1_表10_2_2-16 分部分项工程清单与计价表
【表10.2.2-16】
分部分项工程清单与计价表
单位(专业)工程名称:浙大科技园C座201及塔楼办公场地改造工程-建筑 | [5 empty] | 标段: |  |  | 第2页 共3页
序号 | 项目编码 | 项目名称 | 项目特征 | 计量 单位 | 工程量 | 金 额 (元) |  |  |  |  | 备注
[6 empty] | 综合单价 | 合价 | 其中
[8 empty] | 人工费 | 机械费 | 暂估价
塔楼办公室改造
1 | 011210003001 | 玻璃隔断 | 1.铝合金框玻璃隔断（含门） | m2 | 43.74
2 | 01B005 | 吊顶、墙面局部拆除、修补 | 1.吊顶、墙面局部拆除、修补 | 项 | 1
3 | 01B001 | 柜机安装 | 1.柜机安装 | 台 | 1
4 | 01B002 | 安装改造（开关、插座等改造） | 1.安装改造（开关、插座等改造） | 项 | 1
201部门办公室改造
5 | 011601001001 | 砖砌体拆除 | 1.黏土砖（实心砖）实心墙拆除 | m3 | 15.39
6 | 011605001001 | 平面块料拆除 | 1.不带龙骨木地板拆除 | m2 | 18.39
7 | 011605001002 | 平面块料拆除 | 1.地砖地面拆除`如需铲除找平层者 | m2 | 42.90
8 | 011101001001 | 水泥砂浆楼地面 | 1.砂浆找平层^DS M20 混凝土或硬基层上 ~厚40(mm)地砖拆除区域） | m2 | 42.90
9 | 011103002001 | 橡胶板卷材楼地面 | 1.水泥基自流平砂浆楼地面 ~厚4mm 2.橡胶卷材楼地面 | m2 | 61.29
10 | 011210003003 | 玻璃隔断 | 1.铝合金框玻璃隔断（含门） | m2 | 50.87
11 | 01B006 | 吊顶、墙面局部拆除、修补 | 1.吊顶、墙面局部拆除、修补 | 项 | 1
本页小计
【表10.2.2-16】
分部分项工程清单与计价表
单位(专业)工程名称:改造工程-建筑 | [5 empty] | 标段: |  |  | 第3页 共3页
序号 | 项目编码 | 项目名称 | 项目特征 | 计量 单位 | 工程量 | 金 额 (元) |  |  |  |  | 备注
[6 empty] | 综合单价 | 合价 | 其中
[8 empty] | 人工费 | 机械费 | 暂估价
12 | 01B004 | 安装改造（开关、插座等改造） | 1.安装改造（开关、插座等改造） | 项 | 1
13 | 031004006001 | 大便器 | 1.蹲式大便器安装 瓷低水箱 | 组 | 2
14 | 01B007 | 垃圾上车、外运、侵倒 | 1.垃圾上车、外运、侵倒 | 车 | 5
| 0101 | 措施费
15 | 01B008 | 成品保护费 | 1.成品保护费 | 项 | 1
16 | 01B009 | 二次搬运费 | 1.二次搬运费 | 项 | 1
17 | 011701006001 | 满堂脚手架 | 1.满堂脚手架 ~基本层3.6m～5.2m | m2 | 92.39
本页小计
合计