## 询价报价清单
浙大科技园启真脑机智能产业化基地装饰改造项目询价报价清单
序号 | 类别 | 单位 | 数量 | 单价(元) | 小计(元) | 备注
1 | 现场设施保护 | m² | 1100 |  |  | 施工说明：对本工程相关如电梯、公共通道或其它相应处进行成品保护（彩条布、保护膜）
2 | 材料上楼 | m² | 1100 |  |  | 施工说明：从物业指定卸货区经货梯搬至装修区域
3 | 垃圾清理 | m² | 1100 |  |  | 施工说明：从装修区将垃圾清扫装袋经货梯运至物业指定堆放区
4 | 垃圾外运费 | 车 | 4 |  |  | 施工说明：结合第3条、将垃圾清扫装袋后运至物业指定装货区、根据有关部门规定路线、时间运送指定垃圾堆放场
5 | 原墙面拆除 | m² | 30
6 | 柜子拆除 | m² | 40
7 | 原地毯地板拆除 | m² | 1100
8 | 常规石膏板隔墙 | m² | 165 |  |  | 施工说明：定位放线打眼安装天地龙骨、龙骨间隔400mm*400mm轻钢龙骨或木龙骨骨架， 9mm纸面石膏板封面、自攻螺丝钉固定，钉眼和接缝处嵌缝石膏填平
9 | 石膏板吊墙 | m² | 40
10 | 隔音棉 | m² | 130
11 | 异形隔墙 | m² | 240 |  |  | 施工说明：定位放线打眼安装天地龙骨、龙骨间隔400mm*400mm轻钢龙骨或木龙骨骨架， 9mm纸面石膏板封面、自攻螺丝钉固定，钉眼和接缝处嵌缝石膏填平
12 | 石膏板吊顶 | m² | 20
13 | 矿棉板顶部修复 | m² | 200
14 | 地面修补 | m² | 200
15 | 铝合金立柱单层钢化玻璃平面隔断 | m² | 175 |  |  | 施工说明：定购成品型材，现场安装40mm*80mm铝合金立柱单层10mm钢化玻璃
16 | 室内新建墙面批刮腻子基层处理 | m² | 600 |  |  | 施工说明：墙面清理后嵌缝石膏修补裂缝及石膏板交接缝、新旧墙体交接处干燥后再贴绷带纸、阳角处用阳角条找方 腻子批刮两遍。第一遍与第二遍垂直批刮直至平直(平整度偏差不大于2mm)
17 | 室内新建墙面涂刷乳胶漆 | m² | 600 |  |  | 施工说明：原墙面粗砂纸打磨平整、除灰除垢后先对对角处进行涂刷然后展开大面积施工
18 | 室内原始墙体涂刷乳胶漆 | m² | 800 |  |  | 施工说明：原墙面粗砂纸打磨平整、除灰除垢后先对对角处进行涂刷然后展开大面积施工、 滚涂面漆两遍（滚涂均匀不得露底、掉粉、起皮）
19 | 供应及铺装方块地毯 | m² | 1100 |  |  | 施工说明：工地进行到收尾阶段后、将地面清理干净除灰、除尘、将油漆及其他施工时导致不平整处进行修复、在对地面进行排版、 地毯安装打胶时需对毯四角及中采用s型打胶、后铺贴。铺贴后要保持地面平整地毯与地毯的缝隙均匀、接口没有起翘。
20 | 供应及安装无框玻璃门 | m² | 40 |  |  | 施工说明：工厂制作，现场安装 ，在玻璃门的上下金属横档内划线、按线固定转销的销孔板和地弹簧的转动轴链接板安装不锈钢饰面的木底托用 木锲加钉的方式固定地面、然后再用万能胶不锈钢饰面板粘卡在木方上、如果采用的铝合金方管、可用铝角将其固定在框柱上把固定玻璃板边上插入门框中的限槽内、然后将其下面安放在木底托上的不锈钢包面对口缝内
21 | 木工制作吧台茶水柜 | m² | 4 |  |  | 材料：1.7厘米免漆细木工板、同色PVC免漆扣条、杭派石英石、免漆门板 施工说明：免漆细木工板制作柜体、正面PVC线条或饰面板封口、外部定制台面玻璃胶固定现场磨边切割、柜门采用 现场制作安装
22 | 照明支路改线 | m² | 1100 |  |  | 主材：2.0PVC穿线管、中策牌1.5-2.5平方铜线 施工说明：穿线管内穿塑铜线、管内电线不得接头、线卡或绑扎固定线管、顶面下吊杆。分线处用分线盒，新建墙体线管入墙，
23 | 插座支路铺设 | m² | 1100 |  |  | 主材：2.0PVC穿线管、中策牌2.5-4平方铜线 施工说明：穿线管内穿塑铜线、管内电线不得接头，线卡或绑扎固定线管、分线处用分线盒，新建墙体线管入墙，
24 | 网络线铺设包括监控门禁安装调试 | m² | 1100 |  |  | 主材：AMP(安普)八芯五类网线、线槽、穿线管
25 | 供应及安装照明灯具、开关面板 | m² | 350 |  |  | 供应及安装包括： 照明开关面板、五孔插座、200*12方灯、办公桌排插
小计
税金
合计